## 8.2.1.1
Method 1 | [10 empty] | 𝐸𝑔 = ∑ ∑ 𝑄𝑇𝑟𝑎𝑛𝑠,𝑡𝑞 × 𝐸𝐶𝑇𝑟𝑎𝑛𝑠,𝑞 × 𝐸𝐹𝑇𝑟𝑎𝑛𝑠,1,𝑡𝑞𝑔 × 10−3
|  | Amount of fuel combusted (tonnes or kilolitres) |  | Energy content | [10 empty] | 𝐸𝑊𝑇𝑇,𝑆𝐶,𝑞 = 𝑄𝑆𝐶,𝑞 × 𝐸𝐶𝑆𝐶,𝑞 × 𝐸𝐹 𝑆𝐶,3,𝑞 × 10−3 |  |  | GWP
Fuel type | Fuel type | Q | State | EC | EC units | Eftrans co2 | Eftrans ch4 | Eftrans n2o | Eftrans combined | Scope 3 EF | Egco2 | Egch4 | Egn2o | Eg combined | Ewwtscq |  |  | CH4 | 28
Solid fuels | Bituminous coal | 5 | NSW | 27 | GJ/t | 90 | 0.04 | 0.2 | 90.24 | 3 | 12.15 | 0.00019286 | 0.00010189 | 12.1824 | 0.405 |  |  | N2O | 265
Solid fuels | Sub-bituminous coal | 6 | NSW | 21 | GJ/t | 90 | 0.04 | 0.2 | 90.24 | 2.5 | 11.34 | 0.00018 | 9.5094e-05 | 11.3702 | 0.315
Solid fuels | Brown coal (lignite) | 8 | NSW | 10.2 | GJ/t | 93.5 | 0.02 | 0.3 | 93.82 | 0.4 | 7.6296 | 5.8286e-05 | 9.2377e-05 | 7.6557 | 0.03264
Solid fuels | Coking coal | 9 | NSW | 30 | GJ/t | 91.8 | 0.03 | 0.2 | 92.03 | 6.4 | 24.786 | 0.00028929 | 0.00020377 | 24.8481 | 1.728 |  | Fuel combusted | Energy Content factor (GJ/t) | EF units | Scope 1 EF CO2 (kg CO2-e/GJ) | Scope 1 EF CH4 (kg CO2-e/GJ) | Scope 1 EF N2O (kg CO2-e/GJ) | Scope 1 EF Combined (kg CO2-e/GJ) | Scope 3 EF (kg CO2-e /GJ)
Liquid fuels | Petroleum based oils other than fuels | 8 | NSW | 38.8 | GJ/kL | 13.9 | 0 | 0 | 13.9 | 18 | 4.3146 | 0 | 0 | 4.3146 | 5.5872 | Solid fuels | Bituminous coal | 27 | GJ/t | 90 | 0.04 | 0.2 | 90.24 | 3
Liquid fuels | Petroleum based greases | 9 | NSW | 38.8 | GJ/kL | 3.5 | 0 | 0 | 3.5 | 18 | 1.2222 | 0 | 0 | 1.2222 | 6.2856 |  | Sub-bituminous coal | 21 | GJ/t | 90 | 0.04 | 0.2 | 90.24 | 2.5
Liquid fuels | Automotive gasoline/petrol | 12 | NSW | 34.2 | GJ/kL | 67.4 | 0.2 | 0.2 | 67.8 | 17.2 | 27.661 | 0.0029314 | 0.00030974 | 27.8251 | 7.0589 |  | Anthracite | 29 | GJ/t | 90 | 0.04 | 0.2 | 90.24 | NE
Liquid fuels | Aviation gasoline | 13 | NSW | 33.1 | GJ/kL | 67 | 0.2 | 0.2 | 67.4 | 18 | 28.8301 | 0.0030736 | 0.00032475 | 29.0022 | 7.7454 |  | Brown coal (lignite) | 10.2 | GJ/t | 93.5 | 0.02 | 0.3 | 93.82 | 0.4
Liquid fuels | Kerosene | 14 | NSW | 37.5 | GJ/kL | 68.9 | 0.01 | 0.2 | 69.11 | 18 | 36.1725 | 0.0001875 | 0.00039623 | 36.2828 | 9.45 |  | Coking coal | 30 | GJ/t | 91.8 | 0.03 | 0.2 | 92.03 | 6.4
Liquid fuels | Aviation turbine fuel/kerosene | 15 | NSW | 36.8 | GJ/kL | 69.6 | 0.02 | 0.2 | 69.82 | 18 | 38.4192 | 0.00039429 | 0.0004166 | 38.5406 | 9.936 |  | Coal briquettes | 22.1 | GJ/t | 95 | 0.08 | 0.3 | 95.38 | NE
Liquid fuels | Heating oil | 16 | NSW | 37.3 | GJ/kL | 69.5 | 0.03 | 0.2 | 69.73 | 18 | 41.4776 | 0.00063943 | 0.00045042 | 41.6149 | 10.7424 |  | Coal coke | 27 | GJ/t | 107 | 0.03 | 0.2 | 107.23 | NE
Liquid fuels | Diesel oil | 17 | NSW | 38.6 | GJ/kL | 69.9 | 0.1 | 0.2 | 70.2 | 17.3 | 45.8684 | 0.0023436 | 0.00049525 | 46.0652 | 11.3523 |  | Coal tar | 37.5 | GJ/t | 81.8 | 0.03 | 0.2 | 82.03 | NE
Liquid fuels | Fuel oil | 18 | NSW | 39.7 | GJ/kL | 73.6 | 0.04 | 0.2 | 73.84 | 18 | 52.5946 | 0.0010209 | 0.00053932 | 52.7661 | 12.8628 |  | Other solid fossil fuels | 22.1 | GJ/t | 95 | 0.08 | 0.2 | 95.28 | NE
Liquid fuels | Liquefied aromatic hydrocarbons | 17 | NSW | 34.4 | GJ/kL | 69.7 | 0.03 | 0.2 | 69.93 | 18 | 40.7606 | 0.00062657 | 0.00044136 | 40.8951 | 10.5264 |  | Industrial materials derived from fossil fuels | 26.3 | GJ/t | 81.6 | 0.03 | 0.2 | 81.83 | NE
Liquid fuels | Solvents: mineral turpentine or white spirits | 16 | NSW | 34.4 | GJ/kL | 69.7 | 0.03 | 0.2 | 69.93 | 18 | 38.3629 | 0.00058971 | 0.0004154 | 38.4895 | 9.9072 |  | Passenger car tyres | 32 | GJ/t | 62.8 | 0.03 | 0.2 | 63.03 | NE
Liquid fuels | Liquefied petroleum gas | 15 | NSW | 25.7 | GJ/kL | 60.2 | 0.2 | 0.2 | 60.6 | 20.2 | 23.2071 | 0.0027536 | 0.00029094 | 23.3613 | 7.7871 |  | Truck and off-road tyres | 27.1 | GJ/t | 55.9 | 0.03 | 0.2 | 56.13 | NE
Liquid fuels | Naphtha | 14 | NSW | 31.4 | GJ/kL | 69.8 | 0.01 | 0.01 | 69.82 | 18 | 30.6841 | 0.000157 | 1.6589e-05 | 30.6929 | 7.9128 |  | Non-biomass municipal materials | 10.5 | GJ/t | 87.1 | 0.8 | 1 | 88.9 | NE
Liquid fuels | Petroleum coke | 13 | NSW | 34.2 | GJ/t | 92.6 | 0.08 | 0.2 | 92.88 | 18 | 41.17 | 0.0012703 | 0.00033555 | 41.2944 | 8.0028 |  | Dry wood | 16.2 | GJ/t | 0 | 0.1 | 1.1 | 1.2 | NE
Liquid fuels | Refinery gas and liquids | 12 | NSW | 42.9 | GJ/t | 54.7 | 0.03 | 0.03 | 54.76 | 18 | 28.1596 | 0.00055157 | 5.8279e-05 | 28.1904 | 9.2664 |  | Green and air dried wood | 10.4 | GJ/t | 0 | 0.1 | 1.1 | 1.2 | NE
Liquid fuels | Refinery coke | 11 | NSW | 34.2 | GJ/t | 92.6 | 0.08 | 0.2 | 92.88 | 18 | 34.8361 | 0.0010749 | 0.00028392 | 34.9415 | 6.7716 |  | Sulphite lyes | 12.4 | GJ/t | 0 | 0.08 | 0.5 | 0.58 | NE
Liquid fuels | Other petroleum products | 10 | NSW | 34.4 | GJ/kL | 69.8 | 0.02 | 0.1 | 69.92 | 18 | 24.0112 | 0.00024571 | 0.00012981 | 24.0525 | 6.192 |  | Bagasse | 9.6 | GJ/t | 0 | 0.3 | 1.1 | 1.4 | NE
Gaseous fuels | Natural gas | 6 | NSW | 25.3 | GJ/kL | 51.4 | 0.1 | 0.03 | 51.53 | 14 | 7.8025 | 0.00054214 | 1.7185e-05 | 7.8223 | 2.1252 |  | Biomass, municipal and industrial materials | 12.2 | GJ/t | 0 | 0.8 | 1 | 1.8 | NE
Gaseous fuels | Natural gas | 7 | VIC | 25.3 | GJ/kL | 51.4 | 0.1 | 0.03 | 51.53 | 4 | 9.1029 | 0.0006325 | 2.0049e-05 | 9.126 | 0.7084 |  | Charcoal | 31.1 | GJ/t | 0 | 5.3 | 1 | 6.3 | NE
Gaseous fuels | Natural gas | 8 | QLD | 25.3 | GJ/kL | 51.4 | 0.1 | 0.03 | 51.53 | 7.9 | 10.4034 | 0.00072286 | 2.2913e-05 | 10.4297 | 1.599 |  | Other primary solid biomass fuels | 12.2 | GJ/t | 0 | 0.8 | 1 | 1.8 | NE
Gaseous fuels | Natural gas | 9 | SA | 25.3 | GJ/kL | 51.4 | 0.1 | 0.03 | 51.53 | 10.6 | 11.7038 | 0.00081321 | 2.5777e-05 | 11.7334 | 2.4136 | Liquid fuels | Petroleum based oils other than fuels | 38.8 | GJ/kL | 13.9 | 0 | 0 | 13.9 | 18
Gaseous fuels | Natural gas | 11 | WA | 25.3 | GJ/kL | 51.4 | 0.1 | 0.03 | 51.53 | 4 | 14.3046 | 0.00099393 | 3.1506e-05 | 14.3408 | 1.1132 |  | Petroleum based greases | 38.8 | GJ/kL | 3.5 | 0 | 0 | 3.5 | 18
Gaseous fuels | Natural gas | 12 | TAS | 25.3 | GJ/kL | 51.4 | 0.1 | 0.03 | 51.53 | 4 | 15.605 | 0.0010843 | 3.437e-05 | 15.6445 | 1.2144 |  | Crude oil and condensates | 45.3 | GJ/t | 69.6 | 0.08 | 0.2 | 69.88 | NE
Gaseous fuels | Natural gas | 13 | NT | 25.3 | GJ/kL | 51.4 | 0.1 | 0.03 | 51.53 | 4 | 16.9055 | 0.0011746 | 3.7234e-05 | 16.9482 | 1.3156 |  | Other natural gas liquids | 46.5 | GJ/t | 61 | 0.08 | 0.2 | 61.28 | NE
[17 empty] | Automotive gasoline/petrol | 34.2 | GJ/kL | 67.4 | 0.2 | 0.2 | 67.8 | 17.2
[17 empty] | Aviation gasoline | 33.1 | GJ/kL | 67 | 0.2 | 0.2 | 67.4 | 18
[17 empty] | Kerosene | 37.5 | GJ/kL | 68.9 | 0.01 | 0.2 | 69.11 | 18 | State or territory
[17 empty] | Aviation turbine fuel/kerosene | 36.8 | GJ/kL | 69.6 | 0.02 | 0.2 | 69.82 | 18 |  | Scope 3 EF for Natural Gas (kg CO2-e/GJ) | Scope 3 EF for Natural Gas (kg CO2-e/GJ) | NOTE: Non-metro values are in use only
[17 empty] | Heating oil | 37.3 | GJ/kL | 69.5 | 0.03 | 0.2 | 69.73 | 18 |  | Metro | Non-Metro
[17 empty] | Diesel oil | 38.6 | GJ/kL | 69.9 | 0.1 | 0.2 | 70.2 | 17.3 | NSW | 13.1 | 14
Fuels with no scope 3 EF | [16 empty] | Fuel oil | 39.7 | GJ/kL | 73.6 | 0.04 | 0.2 | 73.84 | 18 | VIC | 4.0 | 4
Solid fuels | Anthracite | 7 | NSW | 29 | GJ/t | 90 | 0.04 | 0.2 |  | NE | 18.27 | 0.00812 | 0.0406 |  | #VALUE! |  | Liquefied aromatic hydrocarbons | 34.4 | GJ/kL | 69.7 | 0.03 | 0.2 | 69.93 | 18 | QLD | 8.8 | 7.9
Solid fuels | Coal briquettes | 10 | NSW | 22.1 | GJ/t | 95 | 0.08 | 0.3 |  | NE | 20.995 | 0.01768 | 0.0663 |  | #VALUE! |  | Solvents: mineral turpentine or white spirits | 34.4 | GJ/kL | 69.7 | 0.03 | 0.2 | 69.93 | 18 | SA | 10.7 | 10.6
Solid fuels | Coal coke | 11 | NSW | 27 | GJ/t | 107 | 0.03 | 0.2 |  | NE | 31.779 | 0.00891 | 0.0594 |  | #VALUE! |  | Liquefied petroleum gas | 25.7 | GJ/kL | 60.2 | 0.2 | 0.2 | 60.6 | 20.2 | WA | 4.1 | 4
Solid fuels | Coal tar | 12 | NSW | 37.5 | GJ/t | 81.8 | 0.03 | 0.2 |  | NE | 36.81 | 0.0135 | 0.09 |  | #VALUE! |  | Naphtha | 31.4 | GJ/kL | 69.8 | 0.01 | 0.01 | 69.82 | 18 | TAS | 4.0 | 4
Solid fuels | Other solid fossil fuels | 4 | NSW | 22.1 | GJ/t | 95 | 0.08 | 0.2 |  | NE | 8.398 | 0.007072 | 0.01768 |  | #VALUE! |  | Petroleum coke | 34.2 | GJ/t | 92.6 | 0.08 | 0.2 | 92.88 | 18 | NT | 4.1 | 4
Solid fuels | Industrial materials derived from fossil fuels | 6 | NSW | 26.3 | GJ/t | 81.6 | 0.03 | 0.2 |  | NE | 12.8765 | 0.004734 | 0.03156 |  | #VALUE! |  | Refinery gas and liquids | 42.9 | GJ/t | 54.7 | 0.03 | 0.03 | 54.76 | 18
Solid fuels | Passenger car tyres | 7 | NSW | 32 | GJ/t | 62.8 | 0.03 | 0.2 |  | NE | 14.0672 | 0.00672 | 0.0448 |  | #VALUE! |  | Refinery coke | 34.2 | GJ/t | 92.6 | 0.08 | 0.2 | 92.88 | 18
Solid fuels | Truck and off-road tyres | 8 | NSW | 27.1 | GJ/t | 55.9 | 0.03 | 0.2 |  | NE | 12.1191 | 0.006504 | 0.04336 |  | #VALUE! |  | Other petroleum products | 34.4 | GJ/kL | 69.8 | 0.02 | 0.1 | 69.92 | 18
Solid fuels | Non-biomass municipal materials | 7 | NSW | 10.5 | GJ/t | 87.1 | 0.8 | 1 |  | NE | 6.4018 | 0.0588 | 0.0735 |  | #VALUE! |  | Biodiesel | 34.6 | GJ/kL | 0 | 0.08 | 0.2 | 0.28 | NE
Solid fuels | Dry wood | 8 | NSW | 16.2 | GJ/t | 0 | 0.1 | 1.1 |  | NE | 0 | 0.01296 | 0.14256 |  | #VALUE! |  | Ethanol | 23.4 | GJ/kL | 0 | 0.08 | 0.2 | 0.28 | NE
Solid fuels | Green and air dried wood | 9 | NSW | 10.4 | GJ/t | 0 | 0.1 | 1.1 |  | NE | 0 | 0.00936 | 0.10296 |  | #VALUE! |  | Other biofuels | 23.4 | GJ/kL | 0 | 0.08 | 0.2 | 0.28 | NE
Solid fuels | Sulphite lyes | 10 | NSW | 12.4 | GJ/t | 0 | 0.08 | 0.5 |  | NE | 0 | 0.00992 | 0.062 |  | #VALUE! |  | Renewable aviation kerosene | 36.8 | GJ/kL | 0 | 0.02 | 0.2 | 0.22 | NE
Solid fuels | Bagasse | 11 | NSW | 9.6 | GJ/t | 0 | 0.3 | 1.1 |  | NE | 0 | 0.03168 | 0.11616 |  | #VALUE! |  | Renewable diesel | 38.6 | GJ/kL | 0 | 0.1 | 0.2 | 0.3 | NE
Solid fuels | Biomass, municipal and industrial materials | 12 | NSW | 12.2 | GJ/t | 0 | 0.8 | 1 |  | NE | 0 | 0.11712 | 0.1464 |  | #VALUE! | Gaseous fuels | Natural gas | 25.3 | GJ/kL | 51.4 | 0.1 | 0.03 | 51.53
Solid fuels | Charcoal | 13 | NSW | 31.1 | GJ/t | 0 | 5.3 | 1 |  | NE | 0 | 2.1428 | 0.4043 |  | #VALUE!
Solid fuels | Other primary solid biomass fuels | 8 | NSW | 12.2 | GJ/t | 0 | 0.8 | 1 |  | NE | 0 | 0.07808 | 0.0976 |  | #VALUE!
Liquid fuels | Crude oil and condensates | 10 | NSW | 45.3 | GJ/t | 69.6 | 0.08 | 0.2 |  | NE | 31.5288 | 0.03624 | 0.0906 |  | #VALUE!
Liquid fuels | Other natural gas liquids | 11 | NSW | 46.5 | GJ/t | 61 | 0.08 | 0.2 |  | NE | 31.2015 | 0.04092 | 0.1023 |  | #VALUE!
Liquid fuels | Biodiesel | 9 | NSW | 34.6 | GJ/kL | 0 | 0.08 | 0.2 |  | NE | 0 | 0.024912 | 0.06228 |  | #VALUE!
Liquid fuels | Ethanol | 8 | NSW | 23.4 | GJ/kL | 0 | 0.08 | 0.2 |  | NE | 0 | 0.014976 | 0.03744 |  | #VALUE!
Liquid fuels | Other biofuels | 7 | NSW | 23.4 | GJ/kL | 0 | 0.08 | 0.2 |  | NE | 0 | 0.013104 | 0.03276 |  | #VALUE!
Liquid fuels | Renewable aviation kerosene | 6 | NSW | 36.8 | GJ/kL | 0 | 0.02 | 0.2 |  | NE | 0 | 0.004416 | 0.04416 |  | #VALUE!
Liquid fuels | Renewable diesel | 5 | NSW | 38.6 | GJ/kL | 0 | 0.1 | 0.2 |  | NE | 0 | 0.0193 | 0.0386 |  | #VALUE!